## Sheet1
Message structure
byte 7 | Preset Name starts
|  |  | Name | Length | Info
Preset text codes |  |  | Header | 6 | F0 0D 00 09 03 7F
|  |  | 16 character preset name | 16-32 | variable number of bytes!
41 59 | Y | Vocing | Voicing | 1 | 00-09
41 5A | Z | Drive Master | Drive | 1-2 | 00-3F; 41,40-41,64 | This is the way a 0-100 scale is broken up. When values go above 63, it adds an additional 0x41 byte in there…
41 61 | a |  | OD | 1-2 | 00-3F; 41,40-41,64
41 6B | k |  | Master | 1-2 | 00-3F; 41,40-41,64
41 7A | z | Compressor | Compressor In | 1 | 0-1
30 | 0 |  | Threshold | 1-2 | 00-3F; 41,40-41,64
39 | 9 |  | Gain | 1-2 | 00-3F; 41,40-41,64
21 | ! |  | Ratio | 1 | 00-08
22 | " | Tone | Lo | 1 | 00-0C
23 | # |  | Mid | 1 | 00-0C
24 | $ |  | High | 1 | 00-0C
25 | % |  | Pres | 1 | 00-0C
26 | & | Graphic EQ | Band 1 | 1 | 00-0C
27 | ' |  | Band 2 | 1 | 00-0C
28 | ( |  | Band 3 | 1 | 00-0C
29 | ) |  | Band 4 | 1 | 00-0C
2A | * |  | Band 5 | 1 | 00-0C
2B | + |  | Band 6 | 1 | 00-0C
2C | , |  | Band 7 | 1 | 00-0C
2D | - |  | Band 8 | 1 | 00-0C
2E | . |  | Band 9 | 1 | 00-0C
2F | / | Noise Reduction | In | 1 | 00-01
3A | : |  | Mode | 1 | 0=Fader,1=Gate
3B | ; |  | Threshold Gate | 1-2 | 00-3F; 41,40-41,64
3C | < |  | Threshold Fader | 1-2 | 00-3F; 41,40-41,64
3E | > | Tremolo | Trem In | 1 | 00-01
3F | ? |  | Trem Depth | 1-2 | 00-3F; 41,40-41,64
20 | SPACE |  | Trem Rate | 1-2 | 00-3F; 41,40-41,64 | Discovered a bug in the OS; when you change wah rate, it ovewrites this value as well, but changing trem rate does not affect the wah rate
41 41 | A |  | Trem Waveform | 1 | 0=sin, 1=tri,2=surf
41 52 | R | Wah | Wah In | 1 | 00-01
41 5A | Z |  | Mode | 1 | 00-02
|  |  | Wah Pedal / Start Pt. | 1-2 | 00-3F; 41,40-41,64
16 Letters, space padded at the end |  |  | Sensitivity | 1-2 | 00-3F; 41,40-41,64
|  |  | Delay | 1-2 | 00-3F; 41,40-41,64
|  |  | Depth | 1-2 | 00-3F; 41,40-41,64
|  |  | Rate | 1-2 | 00-3F; 41,40-41,64
|  |  | Endpoint | 1-2 | 00-3F; 41,40-41,64
|  |  | Waveform | 1 | 0=sin, 1=tri,
|  | Chorus | In | 1 | 00-01
|  |  | Depth | 1-2 | 00-3F; 41,40-41,64
|  |  | Rate | 1-2 | 00-3F; 41,40-41,64
|  | Stereo FX Loop | In | 1 | 00-01
|  |  | Loop A | 1-2 | 00-3F; 41,40-41,64
|  |  | Loop B | 1-2 | 00-3F; 41,40-41,64
This sums up to 66 values (represented by 66 or more bytes, as many use 2 bytes for values >63)
The remainder of the bytes are for RPM, AFAICT. We probably need to include these bytes for a full program.
Here is an example of what would be padded at the back:
41 41 41 42 41 43 41 48 1F 42 01 00 42 01
00 42 01 00 42 01 00 42 01 00 42 01 00 42 01 00
42 01 00 42 01 00 42 01 00 42 01 00 05 20 23 18
19 00 00 00 00 00 00 00 00 00 00 00 00 00 00 00
00 00 00 00 00 00 00 00 00 00 00 00 00 00 00 00
00 00 00 00 00 00 00 00 00 00 00 00 42 01 7F 42
01 7F 42 01 7F 42 01 7F 42 01 3F 42 01 7F 42 01
7F 42 01 7F 42 01 7F 42 01 7F 42 01 7F 42 01 7F
42 01 7F 42 01 7F 42 01 7F 42 01 7F 62 F7